## Sheet1
| M3508 | M2006 | GM6020 | GM3510 | RM35 | 6623 | 3510
额定电压(V) | 24 | 24 | 24 | 24 | 24 | 24 | 24
空载转速(rpm) | 589 | 500 | 320 | 1200 | 6539 | 600 | 9600
额定转速(rpm) | 469 | 416 | 132 | 800 | 6136 |  | 3649
额定扭矩(N*m) | 2.8 | 1 | 1.24 | 0.14 | 0.034 |  | 1.06
额定电流(A) | 10 | 3 | 1.62 | 1.3 | 1.0507 |  | 35.2
额定功率(W) | 150 | 44 |  |  | 21.83 |  | 404.69
最大功率(W) | 220 |  |  |  | 94.38
最大扭矩(N*m) | 5 |  |  |  | 0.276
堵转扭矩(N*m) | 4.5 |  | 0.86 | 0.2 | 0.554 | 2 | 2.48
堵转电流(A) | 2.5 |  | 0.9 | 0.6 | 16 | 5.3 | 122.62
转矩常数(N∙m/A) | 0.3 | 0.18 | 0.741 | 0.16 | 0.0346 | 0.38 | 0.0202
转速常数(rpm/V) | 24.48 | 32.96 | 13.33 | 50 | 274 | 25 | 340
减速比 | 19:1 | 36:1 |  |  |  |  | N/A
重量(g) | 365 | 90 | 468 | 135 |  | 605
外径(mm) | 42 | 24.4 | 66.7 | 42 |  | 71.6 | 42
总长度(mm) | 98 | 64.8 | 45 | 36.2 |  | 83.5 | 67